## 协议
RS485通信协议
1.通信协议格式
波特率： |  | 115200 pbs
数据位： |  | 8位
奇偶校验： |  | NO/无
停止位： |  | 1位
2.数据格式
主机请求数据格式：
标识符 | 起始符 |  | 设备地址 | 功能指令 | 数据长度 | 数据 | CRC校验
字节数 | D1/1 byte |  | D2/1 byte | D3/1 byte | D4/1 byte | N byte | 1 byte
标志 | STData/0xA8 |  | 0xFC/0xF8 | FunCom | LengData | Data | CRC
BMS返回数据格式：
标识符 | 起始符 |  | 设备地址 | 功能指令 | 数据长度 | 数据 | CRC校验
字节数 | D1/1 byte |  | D2/1 byte | D3/1 byte | D4/1 byte | N byte | 1 byte
标志 | STData/0xA8 |  | 0x11 | FunCom | LengData | Data | CRC
3.设备地址
设备 |  | ID
BMS自身从机设备 |  | 0x11
4.协议解析
1、第一帧 读取参数
主机发送请求 | 1 起始数据 |  | 设备地址 | 2.功能码/指令 | 3.数据长度 | 4.数据 | 5.CRC校验
注：主机发送一次请求， | D1/1 byte |  | D2/1 byte | D3/1 byte | D4/1 byte | D5/1 byte | D6/1 byte
| 0xA8 |  | 0x11 | 0x01 | 0x01 | 0x00 | 0x45
BMS返回数据 | 1 起始数据 |  | 设备地址 | 2.功能码/指令 | 3.数据长度 | 4.数据 | 5.CRC校验
| D1/1 byte |  | D2/1 byte | D3/1 byte | D4/1 byte | D5~D7/3 byte | D8/1 byte
| 0xA8 |  | 0x11 | 0x01 | 0x03 | Data | CRC
返回数据解析： | 数据 |  | 注解 | 范围 | 详解 | 备注
| D5 |  | BQ76xx增益值 | 0x00-0x1F | 电流检测的增益倍数，bq769xx手册40页详解 | 高位字节在前
D6
| D7 |  | BQ76xx偏置值 | 0X00-0xFF | 电流检测的增益倍数，bq769xx手册41页详解 | 高位字节在前
2、第二帧 读取参数
主机发送请求 | 1 起始数据 |  | 设备地址 | 2.功能码/指令 | 3.数据长度 | 4.数据 | 5.CRC校验
注：主机发送一次请求， | D1/1 byte |  | D2/1 byte | D3/1 byte | D4/1 byte | D5/1 byte | D6/1 byte
| 0xA8 |  | 0x11 | 0x02 | 0x01 | 0x00 | 0x44
BMS返回数据 | 1 起始数据 |  | 设备地址 | 2.功能码/指令 | 3.数据长度 | 4.数据 | 5.CRC校验
| D1/1 byte |  | D2/1 byte | D3/1 byte | D4/1 byte | D5~D46/42 byte | D45/1 byte
| 0xA8 |  | 0x11 | 0x02 | 0x28 | Data | CRC
返回数据解析： | 数据 |  | 注解 | 范围 | 详解 | 备注
| D5 |  | BQ76xx_VC1串电压 | 0-65535 | 第1串电压 | 高位字节在前 0.001 V
| D6 |  | BQ76xx_VC1_LO
| D7 |  | BQ76xx_VC2串电压 | 0-65536 | 第2串电压 | 高位字节在前 0.001 V
| D8 |  | BQ76xx_VC2_LO
| D9 |  | BQ76xx_VC3串电压 | 0-65537 | 第3串电压 | 高位字节在前 0.001 V
| D10 |  | BQ76xx_VC3_LO
| D11 |  | BQ76xx_VC4串电压 | 0-65538 | 第4串电压 | 高位字节在前 0.001 V
| D12 |  | BQ76xx_VC4_LO
| D13 |  | BQ76xx_VC5串电压 | 0-65539 | 第5串电压 | 高位字节在前 0.001 V
| D14 |  | BQ76xx_VC5_LO
| D15 |  | BQ76xx_VC6串电压 | 0-65540 | 第6串电压 | 高位字节在前 0.001 V
| D16 |  | BQ76xx_VC6_LO
| D17 |  | BQ76xx_VC7串电压 | 0-65541 | 第7串电压 | 高位字节在前 0.001 V
| D18 |  | BQ76xx_VC7_LO
| D19 |  | BQ76xx_VC8串电压 | 0-65542 | 第8串电压 | 高位字节在前 0.001 V
| D20 |  | BQ76xx_VC8_LO
| D21 |  | BQ76xx_VC9串电压 | 0-65543 | 第9串电压 | 高位字节在前 0.001 V
| D22 |  | BQ76xx_VC9_LO
| D23 |  | BQ76xx_VC10串电压 | 0-65544 | 第10串电压 | 高位字节在前 0.001 V
| D24 |  | BQ76xx_VC10_LO
| D25 |  | BQ76xx_VC11串电压 | 0-65545 | 第11串电压 | 高位字节在前 0.001 V
| D26 |  | BQ76xx_VC11_LO
| D27 |  | BQ76xx_VC12串电压 | 0-65546 | 第12串电压 | 高位字节在前 0.001 V
| D28 |  | BQ76xx_VC12_LO
| D29 |  | BQ76xx_VC13串电压 | 0-65547 | 第13串电压 | 高位字节在前 0.001 V
| D30 |  | BQ76xx_VC13_LO
| D31 |  | BQ76xx_VC14串电压 | 0-65548 | 第14串电压 | 高位字节在前 0.001 V
| D32 |  | BQ76xx_VC14_LO
| D33 |  | BQ76xx_VC15串电压 | 0-65549 | 第15串电压 | 高位字节在前 0.001 V
| D34 |  | BQ76xx_VC15_LO
| D35 |  | BQ76xx_BAT总电压 | 0-65550 | 电池组总电压 | 高位字节在前 0.001 V
| D36 |  | BQ76xx_TS1+HI
| D37 |  | BQ76xx_TS1温度1 | 0-65551 | 温度1 | 高位字节在前 0.1 ℃
| D38 |  | BQ76xx_TS2+HI
| D39 |  | BQ76xx_TS2温度2 | 0-65552 | 温度2 | 高位字节在前 0.1 ℃
| D40 |  | BQ76xx_TS3+HI
| D41 |  | BQ76xx_TS3温度3 | 0-65553 | 温度3 | 高位字节在前 0.1 ℃
| D42 |  | BQ76xx_CC_HI
| D43 |  | BQ76xx_CC总电压流 | -32768-32767 | 电池组总电流 | 高位字节在前 0.01 A
| D44 |  | BQ76xx_CC_LO
| D45 |  | 系统SOC | 0-1000 | 电池组剩余电量 | 高位字节在前 0.1
D46
| D47 |  | 均衡开关状态 | 0x00-0xFFFFFFFF | bit0:1-第一串开启 0-第一串没开启 bit1:1-第二串开启 0-第二串没开启 | 高位字节在前
D48
D49
D50
3、第三帧 读取配置参数
主机发送数据 | 1 起始数据 |  | 设备地址 | 2.功能码/指令 | 3.数据长度 | 4.数据 | 5.CRC校验
主机发送一次请求数据 | D1/1 byte |  | D2/1 byte | D3/1 byte | D4/1 byte | D5/1 byte | D6/1 byte
| 0xA8 |  | 0x11 | 0x03 | 0x01 | 0x00 | 0x43
BMS返回数据 | 1 起始数据 |  | 设备地址 | 2.功能码/指令 | 3.数据长度 | 4.数据 | 5.CRC校验
| D1/1 byte |  | D2/1 byte | D3/1 byte | D4/1 byte | D5~D16/12 byte | D17/1 byte
| 0xA8 |  | 0x11 | 0x03 | 0xB | Data | CRC
返回数据解析： | 数据 |  | 注解 | 范围 | 详解 | 备注
| D5 |  | BQ76xx_SYS_STAT | 0-255 | BQ769xx芯片状态寄存器 | 详细说明查询BQ769xx芯片手册的33页
| D6 |  | BQ76xx_CELLBAL1 | 0-255 | BQ769xx芯片均衡寄存器
| D7 |  | BQ76xx_CELLBAL2 | 0-255 | BQ769xx芯片均衡寄存器
| D8 |  | BQ76xx_CELLBAL3 | 0-255 | BQ769xx芯片均衡寄存器
| D9 |  | BQ76xx_SYS_STR1 | 0-255 | BQ769xx芯片控制寄存器
| D10 |  | BQ76xx_SYS_STR2 | 0-255 | BQ769xx芯片控制寄存器
| D11 |  | BQ76xx_PROTECT1 | 0-255 | BQ769xx芯片保护寄存器
| D12 |  | BQ76xx_PROTECT2 | 0-255 | BQ769xx芯片保护寄存器
| D13 |  | BQ76xx_PROTECT3 | 0-255 | BQ769xx芯片保护寄存器
| D14 |  | BQ76xx_OV_TRIP | 0-255 | BQ769xx芯片设置寄存器
| D15 |  | BQ77xx_UV_TRIP | 0-255 | BQ769xx芯片设置寄存器
| D16 |  | BQ78xx_CC_CFG | 0-255 | BQ769xx芯片配置寄存器
4、第四帧 设置指令
主机发送 | 1 起始数据 |  | 设备地址 | 2.功能码/指令 | 3.数据长度 | 4.数据 | 5.CRC校验
注：主机发送设置，BMS从机没有数据返回。 | D1/1 byte |  | D1/1 byte | D2/1 byte | D3/1 byte | D4/1 byte | D8/1 byte
| 0xA8 |  | 0x11 | 0x04 | 0x01 | Data | CRC
发送数据解析： | 数据 |  | 注解 | 项目 | 详解 | 备注
| D4 |  | 0x01 | DSG_ON | 闭合放电MOS指令 | 如警报存在 无法闭合
|  |  | 0x02 | DSG_OFF | 断开放电MOS指令
|  |  | 0x03 | CHG_ON | 闭合充电MOS指令 | 如警报存在 无法闭合
|  |  | 0x04 | CHG_OFF | 断开充电MOS指令
|  |  | 0x05 | CLEAR_ALERT | 清除BQ769XX芯片警报指令 | 如警报还在，清除不了
|  |  | 0x06 | ENTER_SHIP | 设置BQ769XX进入休眠状态，BMS板断电

## CRC校验
1. CRC的计算
从标识符开始到CRC之前所有的数据累加之和，在取反加1得出的U8的数据作为CRC数据。
| 代码例子： | u8 Crc_CheckSum(u8 *buff, u16 leng)
{
u8 i= 0;
u8 ret= 0;
for(i=0;i<leng;i++)
{
ret += *(buff);
}
ret = ~ret;
ret +=1;
return ret;
}